## Sheet1
PIN	PROC	NAME	MODE0	MODE1	MODE2	MODE3	MODE4	MODE6	MODE7
1,2					GND
3	R9	GPIO1_6	gpmc_ad6	mmc1_dat6					GPIO1[6]
4	T9	GPIO1_7	gpmc_ad7	mmc1_dat7					GPIO1[7]
5	R8	GPIO1_2	gpmc_ad2	mmc1_dat2					GPIO1[2]
6	T8	GPIO1_3	gpmc_ad3	mmc1_dat3					GPIO1[3]
7	R7	TIMER4	gpmc_advn_ale		timer4				GPIO2[2]
8	T7	TIMER7	gpmc_oen_ren		timer7				GPIO2[3]
9	T6	TIMER5	gpmc_be0n_cle		timer5				GPIO2[5]
10	U6	TIMER6	gpmc_wen		timer6				GPIO2[4]
11*	R12	GPIO1_13	gpmc_ad13	lcd_data18	mmc1_dat5*	mmc2_dat1	eQEP2B_in		GPIO1[13]
12*	T12	GPIO1_12	gpmc_ad12	lcd_data19	mmc1_dat4*	mmc2_dat0	eQEP2A_in		GPIO1[12]
13*	T10	EHRPWM2B	gpmc_ad9	lcd_data22	mmc1_dat1*	mmc2_dat5	ehrpwm2B		GPIO0[23]
14*	T11	GPIO1_26	gpmc_ad10	lcd_data21	mmc1_dat2*	mmc2_dat6	ehrpwm_tripzone		GPIO0[26]
15*	U13	GPIO1_15	gpmc_ad15	lcd_data16	mmc1_dat7*	mmc2_dat3	eQEP2_strobe		GPIO1[15]
16*	V13	GPIO1_14	gpmc_ad14	lcd_data17	mmc1_dat6*	mmc2_dat2	eQEP2_index		GPIO1[14]
17*	U12	GPIO1_27	gpmc_ad11	lcd_data20	mmc1_dat3*	mmc2_dat7	ehrpwm0_synco		GPIO0[27]
18	V12	GPIO2_1	gpmc_clk_mux0	lcd_memory_clk	gpmc_wait1	mmc2_clk		mcasp0_fsr	GPIO2[1]
19*	U10	EHRPWM2A	gpmc_ad8	lcd_data23	mmc1_dat0*	mmc2_dat4	ehrpwm2A		GPIO0[22]
20*	V9	GPIO1_31	gpmc_csn2	gpmc_be1n	mmc1_cmd*				GPIO1[31]
21*	U9	GPIO1_30	gpmc_csn1	gpmc_clk	mmc1_clk*				GPIO1[30]
22	V8	GPIO1_5	gpmc_ad5	mmc1_dat5					GPIO1[5]
23	U8	GPIO1_4	gpmc_ad4	mmc1_dat4					GPIO1[4]
24	V7	GPIO1_1	gpmc_ad1	mmc1_dat1					GPIO1[1]
25	U7	GPIO1_0	gpmc_ad0	mmc1_dat0					GPIO1[0]
26	V6	GPIO1_29	gpmc_csn0						GPIO1[29]
27*	U5	GPIO1_22	lcd_vsync*	gpmc_a8					GPIO2[22]
28*	V5	GPIO1_24	lcd_pcik*	gpmc_a10					GPIO2[24]
29*	R5	GPIO1_23	lcd_hsync*	gpmc_a9					GPIO2[23]
30*	R6	GPIO1_25	lcd_ac_bias_en*	gpmc_a11					GPIO2[25]
31*	V4	UART5_CTSN	lcd_data14*	gpmc_a18	eQEP1_index	mcasp0_axr1	uart5_rxd	uart5_ctsn	GPIO0[10]
32*	T5	UART5_RTSN	lcd_data15*	gpmc_a19	eQEP1_strobe	mcasp0_ahclkx	mcasp0_axr3	uart5_rtsn	GPIO0[11}
33*	V3	UART4_RTSN	lcd_data13*	gpmc_a17	eQEP1B_in	mcasp0_fsr	mcasp0_axr3	uart4_rtsn	GPIO0[9]
34*	U4	UART3_RTSN	lcd_data11*	gpmc_a15	ehrpwm1A	mcasp0_ahclkr	mcasp0_axr2	uart3_rtsn	GPIO2[17]
35*	V2	UART4_CTSN	lcd_data12*	gpmc_a16	ehrpwm1_tripzone	mcasp0_aclkr	mcasp0_axr2	uart4_ctsn	GPIO0[8]
36*	U3	UART3_CTSN	lcd_data10*	gpmc_a14	ehrpwm0_synco	mcasp0_axr0		uart3_ctsn	GPIO2[16]
37*	U1	UART5_TXD	lcd_data8*	gpmc_a12		mcasp0_aclkx	uart5 / _txd	uart2_ctsn	GPIO2[14]
38*	U2	UART5_RXD	lcd_data9*	gpmc_a13		mcasp0_fsx	uart5_rxd	uart_rtsn	GPIO2[15]
39*	T3	GPIO2_12	lcd_data6*	gpmc_a6		eQEP2_index			GPIO2[12]
40*	T4	GPIO2_13	lcd_data7*	gpmc_a7		eQEP2_strobe	pr1_edio_data_out7		GPIO2[13]
41*	T1	GPIO2_10	lcd_data4*	gpmc_a4		eQEP2A_in			GPIO2[10]
42*	T2	GPIO2_11	lcd_data5*	gpmc_a5		eQEP2B_in			GPIO2[11]
43*	R3	GPIO2_8	lcd_data2*	gpmc_a2		ehrpwm2_tripzone			GPIO2[8]
44*	R4	GPIO2_9	lcd_data3*	gpmc_a3		ehrpwm_synco			GPIO2[9]
45*	R1	GPIO2_6	lcd_data0*	gpmc_a0		ehrpwm2A			GPIO2[6]
46*	R2	GPIO2_7	lcd_data1*	gpmc_a1		ehrpwm2B			GPIO2[7]