## Sheet1
PIN	PROC	NAME	MODE0	MODE2	MODE3	MODE4	MODE6	MODE7
1,2					GND
3,4					DC_3.3V
5,6					VDD_5V
7,8					SYS_5V
9					PWR_BUT
10	A10	RESET_OUT
11	T17	gpmc_wait0	mii2_crs	gpmc_csn4	rmii2_crs_dv	mmc1_sdcd	uart4_rxd_mux2	gpio0[30]
12	U18	gpmc_be1n	mii2_col	gpmc_csn6	mmc_dat3	gpmc_dir	mcasp0_aclkr_mux3	gpio1[28]
13	U17	gpmc_wpn	mii2_rxerr	gpmc_csn5	rmii2_rxerr	mmc2_sdcd	uart4_txd_mux2	gpio0[31]
14	U14	gpmc_a2	mii2_txd3	rgmii2_td3	mmc2_dat1	gpmc_a18	ehrpwm1A_mux1	gpio1[18]
15	R13	gpmc_a0	gmii2_txen	rmii2_tctl	mii2_txen	gpmc_a16	ehrpwm1_tripzone	gpio1[16]
16	T14	gpmc_a3	mii2_txd2	rgmii2_td2	mmc2_dat2	gpmc_a19	ehrpwm1B_mux1	gpio1[19]
17	A16	spi0_cs0	mmc2_sdwp	I2C1_SCL	ehrpwm0_synci			gpio0[5]
18	B16	spi0_d1	mmc1_sdwp	I2CL_SDA	ehrpwm0_tripzone			gpio0[4]
19	D17	uart1_rtsn	timer5	dcan0_rx	I2C2_SCL	spi1_cs1		gpio0[13]
20	D18	uart1_ctsn	timer6	dcan0_tx	I2C2_SDA	spi1_cs0		gpio0[12]
21	B17	spi0_d0	uart2_txd	I2C2_SCL	ehrpwm0B		EMU3_mux1	gpio0[3]
22	A17	spi0_sclk	uart2_rxd	I2C2_SDA	ehrpwm0A		EMU2_mux1	gpio0[2]
23	V14	gpmc_a1	gmii2_rxdv	rgmii2_rxdv	mmc2_dat0	gpmc_a17	ehrpwm0_synco	gpio1[17]
24	D15	uart1_txd	mmc2_swdp	dcan1_rx	I2C1_SCL			gpio0[15]
25	A14	mcasp0_ahclkx	eQEP0_strobe	mcasp0_axr3	mcasp1_axr1	EMU4_mux2		gpio3[21]
26	D16	uart1_rxd	mmc1_sdwp	mcasp0_axr2	I2C1_SDA			gpio0[14]
27	C13	mcasp0_fsr	eQEP0B_in		mcasp1_fsx	EMU2_mux2		gpio3[19]
28	C12	mcasp0_ahclkr	ehrpwm0_synci		spi1_cs0	eCAP2_in_PWM2_out		gpio3[17]
29	B13	mcasp0_fsx	ehrpwm0B		spi1_d0	mmc1_sdcd_mux1		gpio3[15]
30	D12	mcasp0_axr0	ehrpwm0_tripzone		spi1_d1	mmc2_sdcd_mux1		gpio3[16]
31	A13	mcasp0_aclkx	ehrpwm0A		spi1_sclk	mmc0_sdcd_mux1		gpio3[14]
32					VADC
33	C8				AIN4
34					AGND
35	A8				AIN6
36	B8				AIN5
37	B7				AIN2
38	A7				AIN3
39	B6				AIN0
40	C7				AIN1
41	D14	xdma_event_intr1		tclkin	clkout2	timer7_mux1	EMU3_mux0	gpio0[20]
D13	mcasp0_axr1	eQEP0_index		mcasp1_axr0	emu3		gpio3[20]
42	C18	eCAPO_in_PWM0_out	uart3_txd	spi1_cs1	pr1_ecap0_ecap / _capin_apwm_o	spi1_sclk	xdma_event_intr2	gpio0[7]
B12	mcasp0_aclkr	eQEP0A_in	mcasp0_axr2	mcasp1_aclkx			gpio3[18]